## Sheet1
广场彩色沥青工程量清单
工程名称: 西安崇是中学广场彩色沥青 时间：2023-07
序号 | 施工项目 | 内容 | 单位 | 数量 | 单价 | 合计 | 施工工艺、材料
1 | 彩色沥青厚40mm | 原有混凝土面层基层处理 | ㎡ | 1300 |  |  | 底基层拉毛、清洗、底油，包含人工、机械。
|  | 40mm冷拌沥青 | ㎡ | 1300 |  |  | 铺设40mm+厚彩色沥青面层，颜色可选。
|  | 收边切割 | ㎡ | 1300 |  |  | 含人工、机械。
2 | 接缝边沿处理 | 金属收边条 | M | 360 |  |  | 5mm金属板扁铁，图案甲方确定后确定具工作量。
|  | 原有排水沟封孔金属板 | M | 146 |  |  | 200mm*2mm不锈钢金属板及固定、辅材及人工。
|  | 线性金属排水沟 | M | 146 |  |  | 5mm金属板、辅材及人工。
3 | 切割原有接缝处混凝土 |  | 项 | 1 |  |  | 接缝处预留至40mm施工层，含人工、机械、辅材。
4 | 成品保护、保洁 |  | 项 | 1 |  |  | 周边构筑物保护防止施工污染。
5 | 材料运输 |  | 项 | 1 |  |  | 包含运输、人工、装卸车辆。
6 | 清运垃圾 |  | 项 | 1 |  |  | 包含运输、人工、清运装卸车辆。
7 | 税金 | 工程直接费用 |  |  |  |  | 增值税普通发票。
工程费用总计